## Kosztorys uproszczony
Rodos 7.0.7.6 [L154457]
przedmiar
Budowa Powiatowego Centrum Kształcenia Zawodowego na bazie organizacyjnej ZS w Chodczu wraz z infrastrukturą - ROBOTY BUDOWLANE - BOISKO
Nr poz. | Podstawa | Numer ST | Opis robót | Jm | Ilość
1 | 2 | 3 | 4 | 5 | 6
1. Boisko sportowe wielofunkcyjne
1 | KNR 2-31 0101/01 | B-01.01.01 | Koryta o głębokości 20 cm wykonywane mechanicznie na całej szerokości jezdni i chodników w gruncie kategorii I-IV | m2 | 1331
2 | KNR 2-31 0101/02 dopłata 3x | B-01.01.01 | Koryta wykonywane mechanicznie na całej szerokości jezdni i chodników w gruncie kategorii I-IV - za każde dalsze 5cm ponad 20cm | m2 | 1331
3 | KNR 2-31 0103/04 | B-01.01.01 | Profilowanie i zagęszczanie mechaniczne podłoża wraz z nawiezieniem ziemi ( gr 100cm) pod warstwy konstrukcyjne nawierzchni w gruncie kategorii I-IV | m2 | 1331
3.1 | KNR 2-31 0103/04 | B-01.01.01 | Układanie rur drenarskich fi 65-100mm | mb | 196
4 | KNR-W 2-02 1101/03 | B-01.02.02 | Podkłady betonowe na podłożu gruntowym z transportem i układaniem przy zastosowaniu pompy do betonu - B10 | m3 | 4.4
5 | KNR 2-31 0402/04 | B-01.02.03 | Ława betonowa - B20 | m3 | 13.2
6 | KNR K-48 0101/03 | B-03.02.04 | Odwodnienie liniowe - system HAURATON | m | 88
7 | KNR 2-31 0114/01 analogia | B-01.02.02 | Warstwa odsączająca z piasku grubości 20cm | m2 | 1331
8 | KNR 2-31 0114/02 analogia potrącenie 5x | B-01.02.02 | Warstwa odsączająca z piasku grubości 20cm - za każdy dalszy 1cm | m2 | 1331
9 | KNR-W 2-02 0615/01 analogia | B-01.02.05 | Warstwa geowłókniny | m2 | 1331
10 | KNR 2-31 0114/07 | B-01.02.02 | Warstwa górna podbudowy z kruszywa łamanego o grubości po zagęszczeniu 8cm | m2 | 1331
11 | KNR 2-31 0114/08 dopłata 7x | B-01.02.02 | Warstwa górna podbudowy z kruszywa łamanego o grubości po zagęszczeniu 8cm - za każdy dalszy 1cm | m2 | 1331
12 | KNR 2-31 0107/01 | B-01.02.02 | Wyrównywanie istniejącej podbudowy tłuczniem sortowanym zagęszczanym mechanicznie o średniej grubości warstwy po zagęszczeniu do 10cm (3 cm) | m3 | 39.93
13 | KNR K-13 0308/03 analogia | B-03.02.04 | Nawierzchnia EPDM gr. 3 mm nakładana metodą natryskową na warstwie podkładowej SBR gr. 1 cm i warstwie stabilizującej syntetyczno mineralnej gr. 3,5 cm (system 3-warstwowy wraz z liniami) | m2 | 1331
14 | Kalkulacja indywidualna | B-03.02.05 | Bramki do piłki ręcznej/nożnej - dostawa i montaż | kpl | 2
15 | Kalkulacja indywidualna | B-03.02.05 | Kosz do koszykówki - dostawa i montaż | kpl | 4
16 | KNR 2-23 0401/01 analogia | B-03.02.03 | Systemowe piłkochwyty zewnętrznego boiska wielofunkcyjnego z siatki polietylenowej na słupkach o rozstawie 4 m i wysokości 6 m | m | 109.5
Boisko sportowe wielofunkcyjne
Razem k.b.
Podatek VAT 23%
Ogółem